## Ark1
PETTIFLOOR
SALUS | [5 empty] | PROJEKT NAVN: |  |  |  |  | DATO: | 2019-02-12
[11 empty] | SIGN.: | AC
[5 empty] | VÆLG | INPUT: | ▼ INPUT |  |  |  | ▼VÆLG | RESULTAT: | ►
VARMETAB |  |  |  | W/m2 |  | 50 | W/m² |  |  |  |  | SAMLET RØRLÆNGDE: |  |  | 0 | m
TEMPERATURFALD - ∆ T |  |  |  | Degr. C |  | 5 | °C | RUMTEMPERATUR |  | 20 | °C | NØDVENDIGT PUMPETRYK: |  |  |  | mvs
CC - CENTERAFSTAND |  |  |  | m |  | 20 | cm | GULVTYPE |  |  |  | PUMPEKAPACITET: |  |  | #DIV/0! | l/h
RØR - TYPE |  |  |  | 0.6 |  | 0.016 | mm | GULVKONSTRUK. |  |  |  | SAMLET VARMEBEHOV: |  |  | 0 | W
Kreds | Rum | Areal | Rumtemp. | FLOW | Varmebehov |  | Tilslut.rør | Rør | Rør | Rørtab | GULV | GULV | FLOW | VAND | TRIM | ∆ T
No. | Navn | m² | °C | l/h | W |  | m | m | Type | mVS | Type | Konstruktion | l/min | °C | Omdr. | °C | re | friktionsfaktor
1 |  |  | 20 |  | 0 | 0 |  | 0 | PE 20x2 |  |  |  | #DIV/0! | 0 | #DIV/0! |  | 0 | #DIV/0! | Træ m. tæppe | Beton
2 |  |  | 20 | 0 | 0 | 0 |  | 0 | PE 20x2 |  |  |  | #DIV/0! | 0 | #DIV/0! |  | 0 | #DIV/0! | Træ m. tæppe | Beton
3 |  |  | 20 |  | 0 | 0 |  | 0 | PE 20x2 |  |  |  | #DIV/0! | 0 | #DIV/0! |  | 0 | #DIV/0! | Træ m. tæppe | Beton
4 |  |  | 20 |  | 0 | 0 |  | 0 | PE 20x2 |  |  |  | #DIV/0! | 0 | #DIV/0! |  | 0 | #DIV/0! | Træ m. tæppe | Beton
5 |  |  | 20 | 5 | 0 | 0 |  | 0 | PE 20x2 |  |  |  | #DIV/0! | 0 | #DIV/0! |  | 0 | #DIV/0! | Træ m. tæppe | Beton
6 |  |  | 20 |  | 0 | 0 |  | 0 | PE 20x2 |  |  |  | #DIV/0! | 0 | #DIV/0! |  | 0 | #DIV/0! | Træ m. tæppe | Beton
7 |  |  | 20 |  | 0 | 0 |  | 0 | PE 20x2 |  |  |  | #DIV/0! | 0 | #DIV/0! |  | 0 | #DIV/0! | Træ m. tæppe | Beton
8 |  |  | 20 |  | 0 | 0 |  | 0 | PE 20x2 |  |  |  | #DIV/0! | 0 | #DIV/0! |  | 0 | #DIV/0! | Træ m. tæppe | Beton
9 |  |  | 20 |  | 0 | 0 |  | 0 | PE 20x2 |  |  |  | #DIV/0! | 0 | #DIV/0! |  | 0 | #DIV/0! | Træ m. tæppe | Beton
10 |  |  | 20 |  | 0 | 0 |  | 0 | PE 20x2 |  |  |  | #DIV/0! | 0 | #DIV/0! |  | 0 | #DIV/0! | Træ m. tæppe | Beton
11 |  |  | 20 |  | 0 | 0 |  | 0 | PE 20x2 |  |  |  | #DIV/0! | 0 | #DIV/0! |  | 0 | #DIV/0! | Træ m. tæppe | Beton
12 |  |  | 20 |  | 0 | 0 |  | 0 | PE 20x2 |  |  |  | #DIV/0! | 0 | #DIV/0! |  | 0 | #DIV/0! | Træ m. tæppe | Beton
13 |  |  | 20 |  | 0 | 0 |  | 0 | PE 20x2 |  |  |  | #DIV/0! | 0 | #DIV/0! |  | 0 | #DIV/0! | Træ m. tæppe | Beton
14 |  |  | 20 |  | 0 | 0 |  | 0 | PE 20x2 |  |  |  | #DIV/0! | 0 | #DIV/0! |  | 0 | #DIV/0! | Træ m. tæppe | Beton
15 |  |  | 20 |  | 0 | 0 |  | 0 | PE 20x2 |  |  |  | #DIV/0! | 0 | #DIV/0! |  |  |  | Træ m. tæppe | Beton
16 |  |  | 20 |  | 0 | 0 |  | 0 | PE 20x2 |  |  |  | #DIV/0! | 0 | #DIV/0! |  | 0 | #DIV/0! | Træ m. tæppe | Beton
16 |  |  | 20 |  | 0 | 0 |  | 0 |  |  |  |  | 0 | 0 |  |  | 0 | #DIV/0!
17 |  |  |  |  | 0 | 0 |  | 0 |  |  |  |  | 0 | 0 |  | 5 | 0 | #DIV/0!
| MANIFOLD | AREAL |  |  | Varmebehov |  |  | Rør |  |  |  |  | FLOW
|  | 0 |  |  | 0 |  |  | 0 |  |  |  |  | #DIV/0!
| KREDSE | m² |  |  | W |  |  | m |  |  |  |  | l/min
vælg systemspænding
Externe Data:
| massefylde | 1000 | 1 | 1 |  |  |  | 8
| Dh | 0.016
| omkreds | 0.050265
kinematisk viskositet |  | 6.6e-05
STYKLISTE:
| STYRESYSTEM: | [5 empty] | SPÆNDING: |  |  |  | VARMEZONER
| FORTRÅDET | [9 empty] | ANTAL | 8
TRÅDLØS
POS. | NAME | [5 empty] | TYPE | DIM. | PCS. | NAME | PRIS | DISCOU. | VVS NO. |  | TOTAL
[5 empty] | cooling |  | PIPE TYPE |  |  |  | cc-distance
| 30 | 10 | 60 |  | 1 |  | PEX 20x2 |  | PE 20x2 | 10 | 10
| 35 |  |  |  | 2 |  | PEX 18x2,5 |  |  |  | 15
| 40 |  |  |  | 3 |  | PEX 15x2,5 |  | 1 |  | 20
| 45 |  |  |  | 4 |  | PEX 12x2 |  |  |  | 25
| 50 |  |  |  | 5 |  | PEX 17x2 |  | 1 |  | 30
| 55 |  |  |  | 6 |  | ALPEX 16x2 |  |  |  | 33
| 60 |  |  |  | 7 |  | ALPEX 18x2 |  |  |  | 40
| 250 |  |  |  | 8 |  | PEOC 25x2,3 |  |  |  | 45
| 300 |  |  |  | 9 |  | PEOC 17x2 |  |  |  | 50
| 350 |  |  |  | 10 |  | PEOC 12x2 |  |  |  | 60
73.9
115.89
0
[9 empty] | 0 | [5 empty] | 0
[9 empty] | 0 | [5 empty] | 0
[9 empty] | 0 | [5 empty] | 0
2
2
0
5
0
0
0
8
0
0
0
0
0
0
0
0
0
0
0
0
0
0
0
0
0
PIPE TYPE |  | FloorType |  |  |  |  | floor construction
PEX 12x2 |  | Sten gulv |  |  |  |  | Beton
PEX 17x2 |  | Træ gulv |  |  |  |  | Træ m alu plader
PEX 20x2 |  | Beton m. tæppe
PE 16X2 |  | Træ m. tæppe
PE 18X2
PE 20x2
PE 12X1,3
|  | a= | 1.737
|  | b= | 1.7623e-06
fx=
|  | a= | 1.6826
|  | b= | 2.2489e-06
fx=

## Ark3 (hidden)
side
INSTALLATIONSRAPPORT | [6 empty] | 1
[6 empty] | PROJ.NR.: | 0
INSTALLATIONSRAPPORT FOR
GULVVARMESYSTEM
INSTALLATION: |  | 0
GADE / VEJ:
POSTNR. / BY:
INSTALLATIONSFA:
GADE / VEJ:
POSTNR. / BY:
TELFNR.:
Nr. | INST. / KONTROLDATO |  |  | UNDERSKRIFT
1 | 2002 / / |  |  | ………………………………………
2 |  |  |  | ………………………………………
3 |  |  |  | ………………………………………
4 |  |  |  | ………………………………………
SIDE
INSTALLATIONSRAPPORT | [6 empty] | 2
[6 empty] | PROJ.NR. | 0
INDHOLDSFORTEGNELSE:
FORSIDE |  |  |  |  | S. 1
INDHOLDSFORTEGNELSE |  |  |  |  | S. 2
PLANTEGNING |  |  |  |  | S. 3
ANLÆGSDATA OG INDREGULERING |  |  |  |  | S. 4 - 5
STYKLISTE |  |  |  |  | S. 6
BILAG:
GULVVARMEMANIFOLD |  |  |  |  | BILAG 1
FITTINGS |  |  |  |  | BILAG 2
PARALLELSHUNT |  |  |  |  | BILAG 3
STYRESYSTEM |  |  |  |  | BILAG 4
RUMTERMOSTAT |  |  |  |  | BILAG 5
THERMISKE AKTUATORER |  |  |  |  | BILAG 6
MANIFOLD INSTALLATIONSVEJLEDN. |  |  |  |  | BILAG 7
PARRALSHUNT INST,VEJLEDNING |  |  |  |  | BILAG 8
STYRESYSTEM INST. VEJLEDNING |  |  |  |  | BILAG 9
SIDE
INSTALLATIONSRAPPORT | [6 empty] | 3
[6 empty] | PROJ.NR. | 0
PLANTEGNING
SIDE
INSTALLATIONSRAPPORT | [6 empty] | 4
[6 empty] | PROJ.NR. | 0
ANLÆGSDATA OG INDREGULERING
KREDS | RUMBETEGNELSE |  | AREAL | EFFEKT | AFKØL. | INDREG.
NR. | NAVN |  | M2 | W | GRD. C | OMDR.
1 | 0 |  | 0 | 0 | 0 | #REF!
2 | 0 |  | 0 | 0 | 0 | #REF!
3 | 0 |  | 0 | 0 | 0 | #REF!
4 | 0 |  | 0 | 0 | 0 | #REF!
5 | 0 |  | 0 | 0 | 0 | #REF!
6 | 0 |  | 0 | 0 | 0 | #DIV/0!
7 | 0 |  | 0 | 0 | 0 | #DIV/0!
8 | 0 |  | 0 | 0 | 0 | #DIV/0!
9 | 0 |  | 0 | 0 | 0 | #DIV/0!
10 | 0 |  | 0 | 0 | 0 | #DIV/0!
11 | 0 |  | 0 | 0 | 0 | #DIV/0!
12 | 0 |  | 0 | 0 | 0 | #DIV/0!
13 | 0 |  | 0 | 0 | 0 | #DIV/0!
14 | 0 |  | 0 | 0 | 0 | #DIV/0!
15 | 0 |  | 0 | 0 | 0 | #DIV/0!
DIMENSIONERINGSKRITERIER:
BYGNINGENS VARMETAB: |  |  |  | 0 | W / m2
CENTERAFSTAND, GULVRØR: |  |  |  | 0 | m
RØRTYPE: |  |  |  | 0
AKTIVT VARMEAREAL: |  |  |  | 0 | m2
SAMLET RØRLÆNGDE: |  |  |  | 0 | m
NØDVENDIG VARMEEFFEKT |  |  |  | 0 | W
NØDVENDIGT FLOW: |  |  |  | #DIV/0! | l / h
NØDVENDIGT PUMPETRYK: |  |  |  | 0 | mVS
SIDE
INSTALLATIONSRAPPORT | [6 empty] | 5
[6 empty] | PROJ.NR. | 0
STYRING OG REGULERING:
ANTAL REGULERINGSZONER: |  |  |  | 8
SIGNALOVERFØRSEL: |  |  |  | Fortrådet
SYSTEMSPÆNDING: |  |  |  | 230V
SIDE
INSTALLATIONSRAPPORT | [6 empty] | 6
[6 empty] | PROJ.NR. | 0
STYKLISTE - INSTALLATIONSKOMPONENTER
PREPACK LEVERANCE:
POS. | BETEGNELSE |  |  | TYPE | DIM. | VVSNR | ANTAL
1
2
3
4
5
6
7
8
9
10
11
12
13
14
15
16
17
18
19
20
21
22
23
24
25
26
27
28
29
30
Note on H178: ARNE CLAUSEN:

## Compatibility Report
Compatibility Report for SALUS GULVVARME KALKULATION.xls
Run on 20-01-2018 13:59
The following features in this workbook are not supported by earlier versions of Excel. These features may be lost or degraded when opening this workbook in an earlier version of Excel or if you save this workbook in an earlier file format.
Minor loss of fidelity | # of occurrences | Version
Some cells or styles in this workbook contain formatting that is not supported by the selected file format. These formats will be converted to the closest format available. | 41 | Excel 97-2003